## 广州市供水企业管网水9项检测情况表
广州市管网水检测情况表（2020年8月）
检测数据由广州市水质监测中心提供
指标 | 浑浊度 (散射浑浊度单位) | 菌落总数 | 总大肠菌群 | 游离余氯/ 二氧化氯 | pH | 氯化物 | 色度 | 臭和味 | 耗氧量 (CODMn法，以O2计) | 1-8月水质综合合格率（大厂） | 1-8月水质综合合格率 （加小厂） | 1-8月水质综合合格率 （加直供水） | 1-8月水质综合合格率（加直供水和二次供水）
| NTU | CFU/mL | MPN/100ml与 CFU/100mL | mg/L | 无量纲 | mg/L | 度 | 无量纲 | mg/L | 100% | 99.99% | 99.98% | 99.96%
限值 | 1 水源与净水技术条件限制时为3 | 100 | 不得检出 | 管网末梢水中余量≥0.05/≥0.02 | 不小于6.5且 不大于8.5 | 250 | 15 | 无异臭、异味 | 3 水源限制，原水 耗氧量>6mg/L时为5
广州市自来水公司（白云） | 0.34 | 6 | 未检出 | 0.42615 | 7.7192 | 10.4908 | <5 | 无异臭、异味 | 0.35923
广州市自来水公司（海珠） | 0.22 | 1 | 未检出 | 0.54143 | 7.6193 | 14.6071 | <5 | 无异臭、异味 | 0.61857
广州市自来水公司（黄埔） | 0.34 | 2 | 未检出 | 0.37333 | 7.5683 | 17.075 | <5 | 无异臭、异味 | 0.69917
广州市自来水公司（荔湾） | 0.29 | 4 | 未检出 | 0.457 | 7.741 | 10.95 | 5 | 无异臭、异味 | 0.708
广州市自来水公司（天河） | 0.28 | 9 | 未检出 | 0.36733 | 7.554 | 15.9867 | 5 | 无异臭、异味 | 0.75133
广州市自来水公司（越秀） | 0.26 | 3 | 未检出 | 0.41 | 7.7263 | 10.4944 | <5 | 无异臭、异味 | 0.5325
广州市番禺水务股份有限公司第一水厂（番禺） | 0.22 | 未检出 | 未检出 | 0.87 | 7.65 | 11.9 | <5 | 无异臭、异味 | 0.13
广州市番禺区东乡供水有限公司（番禺） | 0.14 | 未检出 | 未检出 | 0.87 | 7.59 | 14.4 | <5 | 无异臭、异味 | 0.26
广州市番禺水务股份有限公司第二水厂（番禺） | 0.2 | 未检出 | 未检出 | 0.63 | 7.58 | 12.8 | <5 | 无异臭、异味 | 0.19
广州市番禺区钟村自来水有限公司（番禺） | 0.29 | 未检出 | 未检出 | 0.8 | 7.6 | 12.4 | <5 | 无异臭、异味 | 0.19
广州市番禺石碁自来水有限公司（番禺） | 0.12 | 未检出 | 未检出 | 0.63 | 7.46 | 13.1 | <5 | 无异臭、异味 | 0.26
广州南沙粤海水务有限公司黄阁水厂（南沙） | 0.1 | 未检出 | 未检出 | 0.46 | 7.6 | 12.3 | 5 | 无异臭、异味 | 0.76
广州市榄核自来水有限公司（南沙） | 0.2 | 未检出 | 未检出 | 0.62 | 7.6 | 13.6 | 5 | 无异臭、异味 | 0.88
广州市东泉供水有限公司（南沙） | 0.3 | 2 | 未检出 | 1.61 | 7.4 | 23.2 | 5 | 无异臭、异味 | 0.76
广州市穗云自来水有限公司（白云） | 0.3 | 未检出 | 未检出 | 0.89 | 7.6 | 20.1 | 5 | 无异臭、异味 | 0.92
广州市花都区自来水公司（花都） | 0.1 | 未检出 | 未检出 | 0.30 | 7.4 | 26.3 | 5 | 无异臭、异味 | 1.08
广州市花泉供水有限公司（花都） | 0.1 | 未检出 | 未检出 | 0.48 | 7.4 | 19.3 | 5 | 无异臭、异味 | 0.88
广州市源峰自来水有限公司（花都） | 0.1 | 未检出 | 未检出 | 0.74 | 7.4 | 25.4 | 5 | 无异臭、异味 | 1.04
广州市从化区自来水公司（从化） | 0.3 | 未检出 | 未检出 | 1.03 | 7.4 | 7.41 | 5 | 无异臭、异味 | 0.72
从化经济技术开发区自来水有限公司开发区水厂（从化） | 0.3 | 18 | 未检出 | 0.08 | 7.4 | 7.73 | 5 | 无异臭、异味 | 1.04
广州市增城自来水有限公司柯灯山水厂（增城） | 0.2 | 未检出 | 未检出 | 0.80 | 7.4 | 10.8 | 5 | 无异臭、异味 | 1.04
增城新和自来水有限公司（增城） | 0.2 | 2 | 未检出 | 0.89 | 7.4 | 14.5 | 5 | 无异臭、异味 | 0.96
增城清源自来水厂有限公司（增城） | 0.2 | 1 | 未检出 | 0.41 | 7.4 | 13.4 | 5 | 无异臭、异味 | 1.00
注:1.执行标准是《生活饮用水卫生标准》（GB5749-2006）； 2.各供水企业的水质数据为抽检平均值； 3.浑浊度是反映天然水及饮用水的物理性状的重要指标。单位采用NTU表示，是英文Nephelometric Turbidity Units的缩写，为散射式浊度单位； 4.细菌学指标通常采用CFU/mL或 CFU/100mL表示，为菌落总数单位。其中CFU是英文Colony-forming Units的缩写，代表菌落形成单位。 5.pH是溶液中氢离子活度的一种标度，也就是通常意义上溶液酸碱程度的衡量标准。通常pH值是一个介于0和14之间的数，当pH<7的时候，溶液呈酸性，当pH>7的时候，溶液呈碱性，当pH=7的时候，溶液呈中性。