## 广州市供水企业管网水9项检测情况表
广州市管网水检测情况表（2024年7月）
检测数据由广州市水质监测中心提供
指标 | 浑浊度 (散射浑浊度单位) | 菌落总数 | 总大肠菌群 | 游离氯 | pH | 氯化物 | 色度 | 臭和味 | 高锰酸盐指数（以O2计） | 1-7月水质综合合格率（大厂） | 1-7月水质综合合格率 （全市） | 1-7月水质合格率（二次供水）
| NTU | CFU/mL | MPN/100mL | mg/L | 无量纲 | mg/L | 度 | 无量纲 | mg/L | 100% | 100% | 99.98%
限值 | 1 | 100 | 不应检出 | ≥0.05且≤2 | 不小于6.5且 不大于8.5 | 250 | 15 | 无异臭、异味 | 3
广州市自来水公司（白云） | 0.29 | 未检出 | 未检出 | 0.25923 | 7.72 | 11.2 | <5 | 无异臭、异味 | 0.74231
广州市自来水公司（海珠） | 0.22 | 未检出 | 未检出 | 0.46 | 7.40 | 11.5 | <5 | 无异臭、异味 | 0.62
广州市自来水公司（越秀） | 0.27 | 未检出 | 未检出 | 0.42 | 7.59 | 11.3 | <5 | 无异臭、异味 | 0.70
广州市自来水公司（荔湾） | 0.30 | 未检出 | 未检出 | 0.34 | 7.59 | 10.7 | <5 | 无异臭、异味 | 0.91
广州市自来水公司（天河） | 0.24 | 未检出 | 未检出 | 0.48 | 7.60 | 11.1 | <5 | 无异臭、异味 | 0.62
广州市自来水公司（黄埔） | 0.26 | 未检出 | 未检出 | 0.42 | 7.35 | 11.2 | <5 | 无异臭、异味 | 0.77
广州市番禺石碁自来水有限公司（番禺） | 0.24 | 未检出 | 未检出 | 0.75 | 7.73 | 6.5 | <5 | 无异臭、异味 | 0.41
广州市番禺钟村自来水有限公司(番禺） | 0.14 | 未检出 | 未检出 | 1.19 | 7.49 | 10.3 | <5 | 无异臭、异味 | 0.52
广州市番禺水务股份有限公司第一水厂(番禺） | 0.22 | 未检出 | 未检出 | 0.82 | 7.69 | 11.7 | <5 | 无异臭、异味 | 0.69
广州市番禺水务股份有限公司第二水厂(番禺） | 0.21 | 未检出 | 未检出 | 0.69 | 7.62 | 11.5 | <5 | 无异臭、异味 | 0.56
广州市番禺区东乡供水有限公司(番禺） | 0.22 | 未检出 | 未检出 | 1.05 | 7.39 | 12.5 | <5 | 无异臭、异味 | 0.55
广州南沙粤海水务有限公司黄阁水厂（南沙） | 0.19 | 未检出 | 未检出 | 0.40 | 7.54 | 15.9 | <5 | 无异臭、异味 | 0.45
广州市榄核自来水有限公司（南沙） | 0.16 | 未检出 | 未检出 | 0.83 | 7.70 | 11.9 | <5 | 无异臭、异味 | 0.56
广州市穗云自来水有限公司（白云） | 0.09 | 未检出 | 未检出 | 0.84 | 7.27 | 11.7 | <5 | 无异臭、异味 | 0.80
广州市花都自来水有限公司（花都） | 0.36 | 未检出 | 未检出 | 0.52 | 7.38 | 9.1 | <5 | 无异臭、异味 | 0.33
广州市花泉供水有限公司（花都） | 0.33 | 未检出 | 未检出 | 1.00 | 7.32 | 9.0 | <5 | 无异臭、异味 | 0.55
广州市源峰自来水有限公司（花都） | 0.13 | 未检出 | 未检出 | 0.42 | 7.14 | 9.5 | <5 | 无异臭、异味 | 0.50
广州从化自来水有限公司（从化） | 0.31 | 未检出 | 未检出 | 0.78 | 7.33 | 6.5 | <5 | 无异臭、异味 | 0.23
从化经济技术开发区自来水有限公司开发区水厂（从化） | 0.41 | 未检出 | 未检出 | 1.28 | 7.11 | 8.7 | <5 | 无异臭、异味 | 0.17
广州市增城自来水有限公司柯灯山水厂（增城） | 0.23 | 未检出 | 未检出 | 0.64 | 7.28 | 7.6 | <5 | 无异臭、异味 | 0.48
增城新和自来水有限公司（增城） | 0.26 | 未检出 | 未检出 | 0.89 | 7.30 | 11.0 | <5 | 无异臭、异味 | 0.88
注:1.执行标准是《生活饮用水卫生标准》（GB5749-2022）； 2.各供水企业的水质数据为抽检平均值； 3.浑浊度是反映天然水及饮用水的物理性状的重要指标。单位采用NTU表示，是英文Nephelometric Turbidity Units的缩写，为散射式浊度单位； 4.pH是溶液中氢离子活度的一种标度，也就是通常意义上溶液酸碱程度的衡量标准。通常pH值是一个介于0和14之间的数，当pH<7的时候，溶液呈酸性，当pH>7的时候，溶液呈碱性，当pH=7的时候，溶液呈中性。