## 广州市供水企业管网水9项检测情况表
广州市管网水检测情况表（2024年11月）
检测数据由广州市水质监测中心提供
指标 | 浑浊度 (散射浑浊度单位) | 菌落总数 | 总大肠菌群 | 游离氯 | pH | 氯化物 | 色度 | 臭和味 | 高锰酸盐指数（以O2计） | 1-11月水质综合合格率（大厂） | 1-11月水质综合合格率 （全市） | 1-11月水质合格率（二次供水）
| NTU | CFU/mL | MPN/100mL | mg/L | 无量纲 | mg/L | 度 | 无量纲 | mg/L | 100% | 100% | 99.97%
限值 | 1 | 100 | 不应检出 | ≥0.05且≤2 | 不小于6.5且 不大于8.5 | 250 | 15 | 无异臭、异味 | 3
广州市自来水公司（白云） | 0.25462 | 未检出 | 未检出 | 0.35 | 7.5085 | 15.6692 | <5 | 无异臭、异味 | 0.75769
广州市自来水公司（海珠） | 0.23214 | 未检出 | 未检出 | 0.49857 | 7.4379 | 19.9786 | <5 | 无异臭、异味 | 0.85214
广州市自来水公司（越秀） | 0.23062 | 未检出 | 未检出 | 0.43625 | 7.6625 | 15.975 | <5 | 无异臭、异味 | 0.83125
广州市自来水公司（荔湾） | 0.251 | 未检出 | 未检出 | 0.416 | 7.687 | 14.3 | <5 | 无异臭、异味 | 0.836
广州市自来水公司（天河） | 0.26067 | 未检出 | 未检出 | 0.38267 | 7.4167 | 18.24 | <5 | 无异臭、异味 | 0.932
广州市自来水公司（黄埔） | 0.22583 | 未检出 | 未检出 | 0.42667 | 7.425 | 19.65 | <5 | 无异臭、异味 | 0.8925
广州市番禺石碁自来水有限公司（番禺） | 0.37 | 未检出 | 未检出 | 0.63 | 7.64 | 21.1 | <5 | 无异臭、异味 | 0.81
广州市番禺钟村自来水有限公司（番禺） | 0.22 | 未检出 | 未检出 | 0.95 | 7.38 | 19.9 | <5 | 无异臭、异味 | 0.73
广州市番禺水务股份有限公司第一水厂（番禺） | 0.25 | 未检出 | 未检出 | 0.76 | 7.54 | 50.4 | <5 | 无异臭、异味 | 0.77
广州市番禺水务股份有限公司第二水厂（番禺） | 0.28 | 未检出 | 未检出 | 0.55 | 7.61 | 22.5 | <5 | 无异臭、异味 | 0.67
广州市番禺区东乡供水有限公司（番禺） | 0.19 | 未检出 | 未检出 | 0.78 | 7.21 | 23.3 | <5 | 无异臭、异味 | 0.83
广州南沙粤海水务有限公司黄阁水厂（南沙） | 0.27 | 未检出 | 未检出 | 0.33 | 7.45 | 20.0 | <5 | 无异臭、异味 | 0.82
广州市榄核自来水有限公司（南沙） | 0.19 | 未检出 | 未检出 | 0.70 | 7.41 | 22.3 | <5 | 无异臭、异味 | 0.87
广州市穗云自来水有限公司（白云） | 0.33 | 未检出 | 未检出 | 0.92 | 7.10 | 20.3 | <5 | 无异臭、异味 | 0.60
广州市花都自来水有限公司（花都） | 0.43 | 未检出 | 未检出 | 0.53 | 7.39 | 35.0 | <5 | 无异臭、异味 | 1.06
广州市花泉供水有限公司（花都） | 0.26 | 未检出 | 未检出 | 0.60 | 7.26 | 29.6 | <5 | 无异臭、异味 | 0.78
广州市源峰自来水有限公司（花都） | 0.30 | 未检出 | 未检出 | 0.68 | 7.66 | 11.8 | <5 | 无异臭、异味 | 0.95
广州从化自来水有限公司（从化） | 0.32 | 未检出 | 未检出 | 0.70 | 7.42 | 8.3 | <5 | 无异臭、异味 | 0.53
从化经济技术开发区自来水有限公司开发区水厂（从化） | 0.45 | 未检出 | 未检出 | 0.27 | 7.17 | 14.1 | <5 | 无异臭、异味 | 0.72
广州市增城自来水有限公司柯灯山水厂（增城） | 0.24 | 未检出 | 未检出 | 0.69 | 7.39 | 8.4 | <5 | 无异臭、异味 | 0.48
增城新和自来水有限公司（增城） | 0.25 | 未检出 | 未检出 | 0.61 | 7.38 | 20.8 | <5 | 无异臭、异味 | 0.41
注:1.执行标准是《生活饮用水卫生标准》（GB5749-2022）； 2.各供水企业的水质数据为抽检平均值； 3.浑浊度是反映天然水及饮用水的物理性状的重要指标。单位采用NTU表示，是英文Nephelometric Turbidity Units的缩写，为散射式浊度单位； 4.pH是溶液中氢离子活度的一种标度，也就是通常意义上溶液酸碱程度的衡量标准。通常pH值是一个介于0和14之间的数，当pH<7的时候，溶液呈酸性，当pH>7的时候，溶液呈碱性，当pH=7的时候，溶液呈中性。