## 广州市供水企业管网水9项检测情况表
广州市管网水检测情况表（2024年12月）
检测数据由广州市水质监测中心提供
指标 | 浑浊度 (散射浑浊度单位) | 菌落总数 | 总大肠菌群 | 游离氯 | pH | 氯化物 | 色度 | 臭和味 | 高锰酸盐指数（以O2计） | 1-12月水质综合合格率（大厂） | 1-12月水质综合合格率 （全市） | 1-12月水质合格率（二次供水）
| NTU | CFU/mL | MPN/100mL | mg/L | 无量纲 | mg/L | 度 | 无量纲 | mg/L | 100% | 100% | 99.97%
限值 | 1 | 100 | 不应检出 | ≥0.05且≤2 | 不小于6.5且 不大于8.5 | 250 | 15 | 无异臭、异味 | 3
广州市自来水公司（白云） | 0.24462 | 未检出 | 未检出 | 0.35154 | 7.72 | 13.8615 | <5 | 无异臭、异味 | 0.89077
广州市自来水公司（海珠） | 0.21929 | 未检出 | 未检出 | 0.46786 | 7.3271 | 20.1143 | <5 | 无异臭、异味 | 0.95
广州市自来水公司（越秀） | 0.2425 | 未检出 | 未检出 | 0.47437 | 7.7713 | 14.1062 | <5 | 无异臭、异味 | 0.81812
广州市自来水公司（荔湾） | 0.257 | 未检出 | 未检出 | 0.496 | 7.797 | 14.82 | <5 | 无异臭、异味 | 0.975
广州市自来水公司（天河） | 0.28533 | 未检出 | 未检出 | 0.362 | 7.3827 | 19.6133 | <5 | 无异臭、异味 | 1.0667
广州市自来水公司（黄埔） | 0.2125 | 未检出 | 未检出 | 0.4525 | 7.275 | 20.8583 | <5 | 无异臭、异味 | 0.96417
广州市番禺石碁自来水有限公司（番禺） | 0.18 | 未检出 | 未检出 | 0.72 | 7.58 | 19.7 | <5 | 无异臭、异味 | 0.40
广州市番禺钟村自来水有限公司（番禺） | 0.20 | 未检出 | 未检出 | 1.19 | 7.19 | 20.4 | <5 | 无异臭、异味 | 0.80
广州市番禺水务股份有限公司第一水厂（番禺） | 0.21 | 未检出 | 未检出 | 0.63 | 7.67 | 22.6 | <5 | 无异臭、异味 | 1.02
广州市番禺水务股份有限公司第二水厂（番禺） | 0.19 | 未检出 | 未检出 | 0.77 | 7.86 | 21.5 | <5 | 无异臭、异味 | 1.02
广州市番禺区东乡供水有限公司（番禺） | 0.10 | 未检出 | 未检出 | 0.78 | 7.17 | 22.4 | <5 | 无异臭、异味 | 1.01
广州南沙粤海水务有限公司黄阁水厂（南沙） | 0.23 | 未检出 | 未检出 | 0.33 | 7.40 | 18.9 | <5 | 无异臭、异味 | 1.26
广州市榄核自来水有限公司（南沙） | 0.16 | 未检出 | 未检出 | 0.44 | 7.46 | 19.7 | <5 | 无异臭、异味 | 1.12
广州市穗云自来水有限公司（白云） | 0.25 | 未检出 | 未检出 | 0.92 | 7.01 | 15.6 | <5 | 无异臭、异味 | 1.07
广州市花都自来水有限公司（花都） | 0.18 | 未检出 | 未检出 | 0.60 | 7.33 | 19.2 | <5 | 无异臭、异味 | 1.14
广州市花泉供水有限公司（花都） | 0.14 | 未检出 | 未检出 | 0.80 | 7.29 | 19.9 | <5 | 无异臭、异味 | 1.05
广州市源峰自来水有限公司（花都） | 0.28 | 未检出 | 未检出 | 0.59 | 7.71 | 13.2 | <5 | 无异臭、异味 | 1.15
广州从化自来水有限公司（从化） | 0.29 | 未检出 | 未检出 | 0.70 | 7.15 | 14.4 | <5 | 无异臭、异味 | 0.67
从化经济技术开发区自来水有限公司开发区水厂（从化） | 0.29 | 未检出 | 未检出 | 0.46 | 7.35 | 17.7 | <5 | 无异臭、异味 | 0.76
广州市增城自来水有限公司柯灯山水厂（增城） | 0.26 | 未检出 | 未检出 | 0.58 | 7.59 | 10.6 | <5 | 无异臭、异味 | 1.25
增城新和自来水有限公司（增城） | 0.19 | 未检出 | 未检出 | 0.84 | 7.26 | 21.6 | <5 | 无异臭、异味 | 1.15
注:1.执行标准是《生活饮用水卫生标准》（GB5749-2022）； 2.各供水企业的水质数据为抽检平均值； 3.浑浊度是反映天然水及饮用水的物理性状的重要指标。单位采用NTU表示，是英文Nephelometric Turbidity Units的缩写，为散射式浊度单位； 4.pH是溶液中氢离子活度的一种标度，也就是通常意义上溶液酸碱程度的衡量标准。通常pH值是一个介于0和14之间的数，当pH<7的时候，溶液呈酸性，当pH>7的时候，溶液呈碱性，当pH=7的时候，溶液呈中性。